## 分压电阻设定
确定R1
U+ | 3.3
U- | 0
电流大小 | 0.001
电阻大小 | 2400
功率大小 | 0.0024
注意：内阻越小，抗干扰越强
一般设置电阻流过电流为1mA左右

## 放大倍数中间值设定
根据，最高温度580和最低温度100，电源电压 确定放大倍数 根据放大倍数，最高温度480和最低温度200确定ADC模拟控温可调电压
分压电阻： | 2400 | //这个颜色表示本表继承
温度曲线公式： | y = 3.8001x - 202.12 |  |  | Y=KX+B | //该公式从B3发热芯温度记录表得到
K | 4.3091
B | -255.62
加入R1后，获得温度电压曲线公式 |  |  | 真正代入得 Y=K*R1/(vcc/X-1)+B，这个不是一次函数。所以
这里采用计算法后整合成一次函数
U+ | 3.3 | //这些数值代表从sheet出继承
U- | 0
R1 | 2400
温度 | 电阻 | 电压
200 | 105.7344 | 0.13925 |  | X电压
210 | 108.055 | 0.14217 |  | Y温度
220 | 110.3757 | 0.14509
230 | 112.6964 | 0.14801
240 | 115.0171 | 0.15092
250 | 117.3377 | 0.15382
260 | 119.6584 | 0.15672
270 | 121.9791 | 0.15961
280 | 124.2997 | 0.1625
290 | 126.6204 | 0.16538
300 | 128.9411 | 0.16825
310 | 131.2617 | 0.17113
320 | 133.5824 | 0.17399
330 | 135.9031 | 0.17685
340 | 138.2238 | 0.17971
350 | 140.5444 | 0.18256
360 | 142.8651 | 0.1854
370 | 145.1858 | 0.18824
380 | 147.5064 | 0.19108
390 | 149.8271 | 0.19391
400 | 152.1478 | 0.19673
410 | 154.4685 | 0.19955
420 | 156.7891 | 0.20236
430 | 159.1098 | 0.20517
440 | 161.4305 | 0.20798
450 | 163.7511 | 0.21078
460 | 166.0718 | 0.21357
470 | 168.3925 | 0.21636
480 | 170.7131 | 0.21914
|  | Y=KX+B | //从图表中获得该一次函数
K | 3504.7
B | -289.19
放大倍数 | 6.06
温度 | 电压 | 放大后电压
580 | 0.24801 | 1.5029 | //这个电压不要超过运放输出的电压 |  |  | 1.8 | V
480 | 0.21947 | 1.33
350 | 0.18238 | 1.1052
200 | 0.13958 | 0.84586
100 | 0.11105 | 0.67295
经过调整，得到放大倍数 |  | 6.06 | 合适，故
温度-放大后电压公式 |  | Y=KX+B
K | 578.3333
B | -289.19
0.14119

## 温度调整区域设定
4根据可调电压范围，获得可控电压调节参数
先根据最小电压/R2 = 1mA获得R2
Id | 0.001
Umax | 1.33
Umin | 0.84586
22V(U+) | 3.3
N/GND(U-) | 0
W1 | 10000
R2 | 845.8617
R3 | 508.7826
R3//W1 | 484.1499
R1 | 1969.9885
实际计算可选 |  | 并联电阻阻值
R1 | 2199.9999 | 2200 | 43000000000
R2 | 1680 | 2400 | 5600
R3 | 1268.0412 | 1500 | 8200
W1//R3 | 1125.3431
调节电压
MAX | 1.8496
MIN | 1.1076

## 温度校准范围设定
| 温度-ADC公式 | Y=KX+B |  | 温度-DC公式
| K | 578.3333 |  | K | 3504.7
| B | -289.19 |  | B | -289.19
| 电位器中点电压 | MIN下 | MAX下
放大倍数 | 1.062 | 7.2386 | 5.2115
温度 | 325 | 225 | 425
未经过放大原始电压 | 0.17525 | 0.14671 | 0.20378
| 当电位器最小时放大倍数 | Fmin： | 5.2115
| 当电位器居中时放大倍数 | Fmid： | 6.06
| 当电位器最大时放大倍数 | Fmax: | 7.2386
| 依据上面数据，R1选取原则为Fmid/（Fmid-Fmin+Fmax-Fmid）*W |  |  |  |  | //（即最大放大倍数减去中间放大倍数）+（中间放大倍数-最小放大倍数）
| 建议R2/W = | 2.9895
| 已知电位器W1(单位Ω)： | 10000
| 求R2： | 29895.4197
| 求R1： | 5758.3201
| 实际数值（可选） |  |  | //没有如此精准的电阻，只能约等于
|  | 并联后的阻值 | 并联阻值 | 并联阻值
| R1 = | 2000
| R2 = | 27000
实际
| 当电位器最小时放大倍数 | Fmin： | 13.5
| 当电位器居中时放大倍数 | Fmid： | 16
| 当电位器最大时放大倍数 | Fmax: | 18.5

## 参数结果一览表
最终结果：
第一步： | 分压电阻 | R1 | 2400
第三步： | W1 | 10000
| R1 | 1969.9885
| R2 | 845.8617
| R3 | 508.7826
第四步：
| W1 | 10000
| R1 | 5758.3201
| R2 | 29895.4197

## Sheet1
0.3
0
adc
340 | 200 | 1133.3333
420 | 295 | 1400
480 | 373 | 1600
380